## Sistemi
Sistem 1 | [7 empty] | Sistem 2 | [7 empty] | Sistem 3 | [7 empty] | Sistem 4 | [7 empty] | Sistem 5 | [7 empty] | Sistem 6 | [6 empty] | Sistem 7 | [7 empty] | Sistem 8 | [7 empty] | Sistem 9 | [7 empty] | Sistem 10 | [7 empty] | Sistem 11 | [7 empty] | Sistem 12 | [7 empty] | Sistem 13 | [7 empty] | Sistem 14 | [7 empty] | Sistem 15 | [7 empty] | Sistem 16 | [7 empty] | Sistem 17 | [7 empty] | Sistem 18 | [7 empty] | Sistem 19 | [7 empty] | Sistem 20 | [7 empty] | Sistem 21 | [7 empty] | Sistem 22 | [7 empty] | Sistem 23
Cevovodi | Maksimalni radni [bar] | Ispitni pritisak [bar] | Line Lista PS [psig] | Line lista PT [psig] | Mesta blindiranja | Izolacija | PSV | Cevovodi | Maksimalni radni [bar] | Ispitni pritisak [bar] | Line Lista PS [psig] | Line lista PT [psig] | Mesta blindiranja | Izolacija | PSV | Cevovodi | Maksimalni radni [bar] | Ispitni pritisak [bar] | Line Lista PS [psig] | Line lista PT [psig] | Mesta blindiranja | Izolacija | PSV | Cevovodi | Maksimalni radni [bar] | Ispitni pritisak [bar] | Line Lista PS [psig] | Line lista PT [psig] | Mesta blindiranja | Izolacija | PSV | Cevovodi | Maksimalni radni [bar] | Ispitni pritisak [bar] | Line Lista PS [psig] | Line lista PT [psig] | Mesta blindiranja | Izolacija | PSV | Cevovodi | Maksimalni radni [bar] | Ispitni pritisak [bar] | Line Lista PS [psig] | Line lista PT [psig] | Mesta blindiranja | Izolacija | Cevovodi | Maksimalni radni [bar] | Ispitni pritisak [bar] | Line Lista PS [psig] | Line lista PT [psig] | Mesta blindiranja | Izolacija | PSV | Cevovodi | Maksimalni radni [bar] | Ispitni pritisak [bar] | Line Lista PS [psig] | Line lista PT [psig] | Mesta blindiranja | Izolacija | PSV | Cevovodi | Maksimalni radni [bar] | Ispitni pritisak [bar] | Line Lista PS [psig] | Line lista PT [psig] | Mesta blindiranja | Izolacija | PSV | Cevovodi | Maksimalni radni [bar] | Ispitni pritisak [bar] | Line Lista PS [psig] | Line lista PT [psig] | Mesta blindiranja | Izolacija | PSV | Cevovodi | Maksimalni radni [bar] | Ispitni pritisak [bar] | Line Lista PS [psig] | Line lista PT [psig] | Mesta blindiranja | Izolacija | PSV | Cevovodi | Maksimalni radni [bar] | Ispitni pritisak [bar] | Line Lista PS [psig] | Line lista PT [psig] | Mesta blindiranja | Izolacija | PSV | Cevovodi | Maksimalni radni [bar] | Ispitni pritisak [bar] | Line Lista PS [psig] | Line lista PT [psig] | Mesta blindiranja | Izolacija | PSV | Cevovodi | Maksimalni radni [bar] | Ispitni pritisak [bar] | Line Lista PS [psig] | Line lista PT [psig] | Mesta blindiranja | Izolacija | PSV | Cevovodi | Maksimalni radni [bar] | Ispitni pritisak [bar] | Line Lista PS [psig] | Line lista PT [psig] | Mesta blindiranja | Izolacija | PSV | Cevovodi | Maksimalni radni [bar] | Ispitni pritisak [bar] | Line Lista PS [psig] | Line lista PT [psig] | Mesta blindiranja | Izolacija | PSV | Cevovodi | Maksimalni radni [bar] | Ispitni pritisak [bar] | Line Lista PS [psig] | Line lista PT [psig] | Mesta blindiranja | Izolacija | PSV | Cevovodi | Maksimalni radni [bar] | Ispitni pritisak [bar] | Line Lista PS [psig] | Line lista PT [psig] | Mesta blindiranja | Izolacija | PSV | Cevovodi | Maksimalni radni [bar] | Ispitni pritisak [bar] | Line Lista PS [psig] | Line lista PT [psig] | Mesta blindiranja | Izolacija | PSV | Cevovodi | Maksimalni radni [bar] | Ispitni pritisak [bar] | Line Lista PS [psig] | Line lista PT [psig] | Mesta blindiranja | Izolacija | PSV | Cevovodi | Maksimalni radni [bar] | Ispitni pritisak [bar] | Line Lista PS [psig] | Line lista PT [psig] | Mesta blindiranja | Izolacija | PSV | Cevovodi | Maksimalni radni [bar] | Ispitni pritisak [bar] | Line Lista PS [psig] | Line lista PT [psig] | Mesta blindiranja | Izolacija | PSV | Cevovodi | Maksimalni radni [bar] | Ispitni pritisak [bar] | Line Lista PS [psig] | Line lista PT [psig] | Mesta blindiranja | Izolacija | PSV
SM-1041A-10"-B24A | 18.6 | 27.9 | 270 | 410 | / | Da | PSV-1101 27,65 bar | P-1052-30"-A24A | 2.1 | 3.15 | 30 | 40 | R1 blinda (20"300#) , skela CF-1025 3"150#,skela zatvoriti ventil, skela | Ne | PSV-M-6 6,89 bar | P-1057-20"-A24A | 6.2 | 9.3 | 90 | 140 | R1 blinda (20"300#) skela, CF-1026-1" blinda 3" skela |  | PSV-M-7 10,34 bar | P-1062-14"-A24A | 15.9 | 23.85 | 230 | 345 | T-80 8"300# T-80 6"300# i 6"300# P-1185-8" FIC 76 4"300# X2 | Ne | PSV-M-8 18,6 bar PSV-M-9 19,12 bar | RG-1051A |  |  | 100 | 150 | / |  | PSV-T-81S 10,78 bar | P-1064-14"-A24A | 15.9 | 23.85 | 230 | 345 | A-15 14"300# M-47 14"300# MEA-1048-1" zatvoriti ventil |  | H-1006-3"-B24A | 33.1 | 49.65 | 480 | 720 | T-91 blinda skela | Da , Fali izometrk 30-B505 | PSV-T-35S 40,7 bar | P-1162-8"-B24A | 27.58 | 41.37 | 400 | 600 | T-44A 8"300# manometar punjenje za sistem | Da | PSV-L-3A 32,85 bar PSV-L-3B 32,75 bar PSV-L-3C 32,75 bar | P-1621-6"-A24A | 15.51 | 23.26 | 225 | 350 | M-20 6"300# skela, | Da | PSV-A-12A 17,84 bar | P-1628A-2"-B24A | 27.9 |  | 405 | 610 | P-38A Zatvoriti ventile i zatvoriti ventil na BD | Ne,NNO |  | P-1631A-4"-B24A | 22.4 | 33.6 | 325 | 500 | T-83 4"300# | Ne, skela | PSV-T-54T 26,27 bar | P-1666-6"-B24A | 24.13 | 36.2 | 350 | 525 | A-14 6"300# skela manometar kod LCV-225 punjenje kod LCV-225 | Da | PSV-A-14 24,02 bar | P-1660-10"B24A | 20.69 | 31 | 300 | 450 | M-21 10"300# skela manometar | Da | PSV-A-14 24,02 bar | P-1690-8"-A24A | 6.9 | 10.35 | 100 | 150 | A-12B 8"150# T-74 12"150# - skela | Da | PSV-A12B 8,92 bar | P-1803-8"-A24A | 5.17 | 7.75 | 75 | 110 | A-13 8"150# T-59A 8"150#-skela T-59B 8"150# -skela blinda za punjenje zeleni ventil 4"150# manometar na cevovodu ka T-59 | Ne, Treba blindirati osmice na M-313 | PSV-A-13 5,29 bar | P-1227-3"-B06H |  |  | 325 | 490 | T-49 3"300# T-50 3"300# drenaža za punjenje sistema i manometar | Da, NNO | PSV-1227 24,71 bar | PR-1032A-8"-A24A | 6.89 | 10.33 | 100 | 150 | T-17 8"300# -skela | Da | PSV-T-17S 18,9 bar | PR-1001-18"-B24A | 17.2 | 25.8 | 250 | 380 | R-2 20"300# ili osmica 18"300# DA-1003-8" osmica 8"150# -skela | Ne | PSV-T-68S 18,92 bar PSV-R-2A 18,92 bar PSV-R-2B 19,9 bar | RG-1101-6"-B22A | 3.45 | 5.2 | 50 | 100 | M-60 6"300# -skela blinda na vrhu -skela | Ne | PSV-T-81S 10,78 bar | P-2011-6"-D20A | 53.1 | 79.65 | 475/770 | 715/1155 | T-101 6"600# -skela Osmica 6"300# by pass blinda | Da | PSV-T-101T 54,4 bar PSV-T-102T 54,51 bar PSV-L-101A 40,47 bar PSV-L-101B 40,47 bar | P-2027-8"-B24A | 29 | 43.5 | 420 | 630 | / | Da | PSV-M-102 39,9 bar | Q-2004A-4"-B24A | 38.6 | 57.9 | 560 | 840 | 4"300# | Ne | PSV-L-101A i PSV-L-101B 40,47 bar | RG-2000-6"-A24A | 5.17 | 7.75 | 75 | 115 | PA-2000-3" Osmica 3"150# N-2008-3" Osmica 3"150# SM-2007-4" osmica 4"150# F-101 6"300# HIC 6-2 |  | PSV-F-101 6,89 bar
SM-1041B-10"-B24A | 18.6 | 27.9 | 270 | 410 | 10"300# PCV-317A | Da | PSV-1101 27,65 bar | P-1053A-14"-A24A | 2.1 | 3.15 | 30 | 40 | / | Ne | PSV-M-6 6,89 bar | P-1057A-14"-A24A | 6.2 | 9.3 | 95 | 140 | / |  | PSV-M-7 10,34 bar | P-1355-14"-A24A | 15.9 | 23.85 | 230 | 345 | T-19 8"300# | Ne | PSV-M-8 18,6 bar | RG-1051B |  |  | 100 | 150 | / |  | PSV-T-81S 10,78 bar | P-1314-1 1/2"-A24A | 15.9 |  | 230 | 345 | PSV-M-47 1 1/2"300# | NNO | H-1007-3"-B24A | 33.1 | 49.65 | 480 | 720 | / | Da | PSV-T-35S 40,7 bar | P-1163A-8"-B24A | 27.58 | 41.37 | 400 | 600 | Osmica 8"300# i zatvoriti ventil | Da | PSV-L-3A 32,85 bar | P-1622A-4"-A24A |  |  | 225 | 350 | Fali izometrik 42-B527 blindirati na ventilu 4"300# ili 4"150# Blinda za manometar | Da, NNO |  | P-1628B-2"-B24A |  |  | 405 | 610 | P-38B Zatvoriti ventile i zatvoriti ventil na BD | Ne,NNO |  | P-1631B-4"-B24A | 22.4 | 33.6 | 325 | 500 | T-83 4"300# | Ne, skela | PSV-T-54T 26,27 bar | P-1667-3" | 24.1 |  | 350 | 525 | FIC 188 1 1/2"300# i zatvoriti ventil | Da,NNO |  | P-1661A-8"-B24A | 20.69 | 31 | 300 | 450 | Na pumpi P-18A 6"300# | Da | PSV-A-14 24,02 bar | P-1693-6"-A24A | 6.9 | 10.35 | 100 | 150 | PSV-A12B 4"300# | Da | PSV-A12B 8,92 bar | P-1813-6"-A24A | 5.2 |  | 75 | 110 | PSV-A13 4"300# | Ne, NNO |  | P-1240-1 1/2"-B06H |  |  | 325 | 490 | PSV-1227 1"300" | Da, NNO | PSV-1227 24,71 bar | PR-1032B-8"-A24A | 6.89 | 10.33 | 100 | 150 | T-17 8"300#-skela | Da | PSV-T-17S 18,9 bar | PR-1004A-4"-B24A | 17.2 | 25.8 | 250 | 380 | PSV-R-2A 4"300# ili 4"150# | Ne | PSV-R-2A 18,92 bar | RG-1100-10"-A-24A | 6.9 | 10.35 | 50/100 | 100/150 | 6"300# ili 6"150# | Ne, Fali izometrik C142-B546 | PSV-M-12 10,34 bar | P-2017-1" | 53.1 |  | 770 | 1155 | 1"300# ili 1"150# - platforma | Ne, NNO |  | Q-2007-3"/2"-B24A | 38.6 | 57.9 | 420/560 | 630/840 | HIC 12-2 1 1/2"300# ili 1 1/2"150# | Ne | PSV-L-101A 40,47 bar PSV-L-101B 40,47 bar PSV-M-102 39,9 bar | Q-2004B-4"-B24A | 38.6 | 57.9 | 560 | 840 | 4"300# | Ne | PSV-L-101A i PSV-L-101B 40,47 bar
SM-1042A-8"-B24A | 18.6 | 27.9 | 270 | 410 | 8"300# T-6A skela blinda za punjenje | Da | PSV-1101 27,65 bar | P-1053B-14" |  |  | 30 | 40 | / | Ne Potrebno da se razvrsta cevovod | PSV-M-6 6,89 bar | P-1057B-14"-A24A | 6.2 | 9.3 | 95 | 140 | Manometar |  | PSV-M-7 10,34 bar | P-1187-12"-A24A | 15.9 | 23.85 | 230/10 | 350/100 | FIC 55 10"300# i 10"300# mesto za punjenje sistema | Delimično | PSV-M-8 18,6 bar | RG-1050A |  |  | 100 | 150 | / |  | PSV-T-81S 10,78 bar | [7 empty] | N-1055-1"-B24A | 7.6 |  | 100/450 | 100/720 | Zatvoriti ventil | NNO |  | P-1163B-8"-B24A |  |  | 400 | 600 | Osmica 8"300# i zatvoriti ventil | Da | PSV-L-3B 32,75 bar | P-1622B-4"-A24A |  |  | 225 | 350 | Fali izometrik 42-B527 blindirati na ventilu 4"300# ili 4"150# blinda za punjenje | Da, NNO |  | P-1629-3"-B24A | 27.9 | 41.85 | 405 | 610 | T-83 3"300# mesto za punjenje mesto za manometar | Ne | PSV-T-54T 26,27 bar | P-1632-6"-B24A |  |  | 325 | 500 | / | Ne | PSV-T-54T 26,27 bar | P-1665A-4"-B24A | 24.13 | 36.2 | 350 | 525 | Na pumpi 4"300# | Da | PSV-A-14 24,02 bar | P-1661B-8"-B24A |  |  | 300 | 450 | Na pumpi P-18B 6"300# blinda za punjenje | Da | PSV-A-14 24,02 bar | [24 empty] | PR-1033-1 1/2"-A24A | 6.9 |  | 100 | 150 | PSV-T-17S 1 1/2"-300# | Ne,NNO |  | PR-1004B-4"-B24A | 17.2 | 25.8 | 250 | 380 | PSV-R-2B 4"300# ili 4"150# PR-1006-2" osmica 2"150# | Ne | PSV-R-2B 19,9 bar | RG-1042-6" | 3.45 | 5.2 | 50 | 100 | / | Ne | PSV-M-12 10,34 bar | P-2013-6" | 53.1 | 79.65 | 770 | 1155 | T-102 osmica 6"600# | Da | PSV-T-101T 54,4 bar | P-2025-8"-B24A | 29.3 | 43.95 | 425 | 640 | / | Da | PSV-T-101S 39,9 bar PSV-M-102 39,9 | Q-2005-4"/3"-B24A | 38.6 | 57.9 | 485/560 | 730/840 | / | Ne | PSV-L-101A i PSV-L-101B 40,47 bar | PID | 72-D2
SM-1042B-8"-B24A | 18.6 | 27.9 | 270 | 410 | 8"300# T-6B skela | Da | PSV-1101 27,65 bar | P-1053C-14"-A24A | 2.1 | 3.15 | 30 | 40 | / | Ne | PSV-M-6 6,89 bar | P-1058-20"-A24A | 5.5 | 8.25 | 80 | 140 | M-7 blinda 20"150#, skela, Kod T-14 punjenje sistema |  | PSV-M-7 10,34 bar | P-1307-6" | 15.9 | 23.85 | 230 | 345 | PSV-M-8 6"300# | Ne | PSV-M-8 18,6 bar | RG-1050B |  |  | 100 | 150 | / |  | PSV-T-81S 10,78 bar | Potrebno odjaviti cevovode iz centralnog registra | [6 empty] | H-1008-3"-B24A | 33.1 | 49.65 | 480 | 720 | / | Ne | PSV-M-52 39,3 bar | P-1163C-8"-B24A |  |  | 400 | 600 | Osmica 8"300# i zatvoriti ventil | Da | PSV-L-3C 32,75 bar | [8 empty] | P-1679A-2"-B24A |  |  | 405 | 610 | P-41A 2"300# BD-1173A-1" zatvoriti ventil | Ne,NNO |  | H-1025-1 1/2" | 31 | 46.5 | 450 | 675 | Zatvoriti ventil i FFRC 108 1"300# | Ne | PSV-M-53A 34,31 bar PSV-M-53B 34,31 bar | P-1665B-4"-B24A | 24.13 | 36.2 | 350 | 525 | Na pumpi 4"300# | Da | PSV-A-14 24,02 bar | [8 empty] | PID | 72-D15 | [6 empty] | PID | 72-D16 | [6 empty] | PID | 72-D16 | [6 empty] | PR-1035-10"-A24A | 6.9 |  | 100 | 150 | M-28 10"150#-skela punjenje sistema kod PIC-341 | Da, NNO |  | PR-1002-18"-B24A | 17.2 | 25.8 | 250 | 380 | / | Ne | PSV-T-68S 18,92 bar | RG-1041A-6"-B24A | 22.4 | 33.6 | 50/325 | 490 | Osmica 6"300# | Ne | PSV-M-12 10,34 bar | P-2014-6"-B24A | 32.75 | 49.12 | 475/770 | 715/1155 | T-102 osmica 6"600# -skela | Da | PSV-T-102T 54,51 bar | P-2026-8"-B24A | 29.6 | 44.4 | 430 | 645 | / | Da | PSV-L-101A 40,47 bar PSV-L-101B 40,47 bar | Q-2006A-4"-B24A | 33.4 | 50.1 | 485 | 730 | L-101A 4"300# potrebno dodatno ispitati cevovod | Ne | PSV-L-101A 40,47 bar
SM-1042C-8"-B24A | 18.6 | 27.9 | 270 | 410 | 8"300# T-6C skela blinda za punjenje manometar | Da | PSV-1101 27,65 bar | P-1053D-14" |  |  | 30 | 40 | / | Ne Potrebno da se razvrsta cevovod | PSV-M-6 6,89 bar | [8 empty] | P-1184-3 | 31.03 | 46.55 | 230/450 | 345/675 | Limit osmica 3"300# Dodatno treba ispitati IBR | Ne | PSV-M-8 18,6 bar | RG-1009 |  |  | 100 | 150 | / |  | PSV-RG-100 10,29 bar | [7 empty] | H-1010-3"-D20D |  |  | 450 | 675 | / | Ne | PSV-T-35S 40,7 bar | [8 empty] | PID | 72-D14 | [6 empty] | P-1679B-2"-B24A |  |  | 405 | 610 | P-41B 2"300# BD-1173B-1" zatvoriti ventil | Ne,NNO |  | P-1633-6"-B24A |  |  | 325 | 500 | / | Da | PSV-T-54T 26,27 bar PSV-L-4A 26,61 bar PSV-L-4B 26,61 bar PSV-L-4C 25,8 bar | [8 empty] | PID | 72-D15 | [38 empty] | PR-1010-8"-B24A | 17.2 | 25.8 | 250 | 380 | T-27 10"300# - platforma | Da | PSV-T-68S 18,92 bar | RG-1041B-6"-B24A | 22.4 | 33.6 | 50/325 | 490 | Osmica 6"300# | Ne | PSV-M-12 10,34 bar | P-2012-6" | 32.75 | 49.12 | 475 | 715 | Osmica 6"300# by pass blinda | Da | PSV-L-101A 40,47 bar | P-2024-8"-B24A | 29.6 | 44.4 | 430 | 645 | / | Da | PSV-L-101A 40,47 bar PSV-L-101B 40,47 bar PSV-T-101S 39,9 bar | Q-2006B-4"-B24A | 33.4 | 50.1 | 485 | 730 | L-101B 4"300# potrebno dodatno ispitati cevovod | Ne | PSV-L-101B 40,47 bar | Ispitni pritisak | 7,6 bar
SM-1042D-8"-B24A | 18.6 | 27.9 | 270 | 410 | 8"300# T-6D skela | Da | PSV-1101 27,65 bar | P-1054A-18"-A24A | 2.1 | 3.15 | 30 | 40 | mesto za manometar | Ne | PSV-M-6 6,89 bar | [16 empty] | RG-1010 |  |  | 100 | 150 | / |  | PSV-T-81S 10,78 bar | [7 empty] | H-1011-3"-D20D |  |  | 450 | 675 | Blindirati instrumentalni deo Videti prateće grejanje | Da | PSV-T-35S 40,7 bar | PID | 72-D12 | [14 empty] | P-1680-3"-B24A |  |  | 405 | 610 | / | Ne | PSV-T-54T 26,27 bar | P-1449-3"-B24A | 22.4 |  | 325 | 500 | Na platformi Fali izometrik 32B677 3"300# ili 3"150# | Ne,NNO |  | PID | 72-D15 | [14 empty] | Ispitni pritisak | 9,82 bar | [6 empty] | Ispitni pritisak | 5,82 bar | [6 empty] | Ispitni pritisak | 27,2 bar | [6 empty] | PID | 72-D20 | [6 empty] | PR-1005-3"-B24A | 17.2 | 25.8 | 250 | 380 | PSV-T-68S 3"300# ili 3"150# -skela | Ne | PSV-T-68S 18,92 bar | RG-1041C-6"-B24A |  |  | 50/325 | 490 | Osmica 6"300# | Ne | PSV-M-12 10,34 bar | [8 empty] | P-2018-1" | 39.3 |  | 570 | 645 | PSV-T-101S 1"300# | Ne |  | Q-2007-3"/2"-B24A | 38.6 | 57.9 | 420/560 | 630/840 | HIC 12-2 1 1/2"300# ili 1 1/2"150# | Ne | PSV-L-101A i PSV-L-101B 40,47 bar PSV-M-102 39,9 bar
SM-6016-1" |  |  |  |  | skela potrebna sanacija ima propuštanja na cevovodu 1"300# ili 1"150# | / | Nije razvrstan cevovod | P-1054B-18" |  |  | 30 | 40 | mesto za punjenje sistema | Ne Potrebno da se razvrsta cevovod | PSV-M-6 6,89 bar | Posuda | Maksimalni radni | Ispitni pritisak | [5 empty] | Posuda | Maksimalni radni | Ispitni pritisak | Mesta blindiranja |  |  |  |  | RG-1001 |  |  | 100 | 150 | / |  | PSV-M-12 10,34 bar | [7 empty] | H-1030-1"-D20D |  |  | 500 | 675 | PSV-T-35S skela | Da, NNO | [9 empty] | Ispitni pritisak | 19,63 bar | [14 empty] | P-1635-4"-B24A |  |  | 325 | 500 | / | Da, punjenje kod dva ventila | PSV-T-54T 26,27 bar PSV-L-4A 26,61 bar PSV-L-4B 26,61 bar PSV-L-4C 25,8 bar | [8 empty] | Ispitni pritisak | 26,43 bar | [38 empty] | PR-1003A-14" | 17.2 | 25.8 | 250 | 380 | T-68A 14"300#-skela | Ne | PSV-T-68S 18,92 bar | RG-1028-4"-B22A |  |  | 50/200 | 300 | / | Ne | PSV-M-12 10,34 bar | PID | 72-D2,72-D3 | [6 empty] | P-2023A-8" | 29.6 | 44.4 | 15/430 | 645 | L-101A 8"300# RG-2011 Osmica 8"300# | Da | PSV-L-101A 40,47 bar PSV-T-101S 39,9 bar | Q-2008-3"/2"-B24A | 38.6 | 57.9 | 485/560/770 | 730/840/115 | 3"600# -skela | Ne | PSV-T-101T 54,4 bar Potrebno dodatno ispitati
[8 empty] | P-1055-24"-A24A | 2.1 | 3.15 | 30 | 40 | M-6 blinda (24"150#), skela na platformi | Ne | PSV-M-6 6,89 bar | T-14 | 5,7/4,6 | 15,5/10,4 | [5 empty] | M-8 | 18.64 | 28.5 | P-1061-16" 16"300# CGC-1020-2" 2"300# |  |  |  |  | RG-1002 |  |  | 100 | 150 | / |  | PSV-M-12 10,34 bar | [7 empty] | H-1035A- 1 1/2"-D20D |  |  | 450 | 675 | / | Ne | PSV-T-35S 40,7 bar PSV-M-52 39,3 bar | Ispitni pritisak | 36,14 bar | [14 empty] | PID | 72-D14 | [6 empty] | P-1634A-6"-B24A |  |  | 325 | 500 | / | Da | PSV-L-4A 26,61 bar | Ispitni pritisak | 26,43 bar | [38 empty] | Ispitni pritisak | 20,8 bar | [6 empty] | PR-1003B-14" | 17.2 | 25.8 | 250 | 380 | T-68C 14"300# -osmica - skela | Ne | PSV-T-68S 18,92 bar | RG-1024A-4"-B22A | 13.79 | 20.69 | 50/200 | 300 | Osmica 4"300# | Ne | PSV-T-81S 10,78 bar | [8 empty] | P-2023B-8" | 29.6 | 44.4 | 15/430 | 645 | L-101B 8"300# RG-2012 Osmica 8"300# | Da | PSV-L-101B 40,47 bar PSV-T-101S 39,9 bar
[32 empty] | RG-1003A |  |  | 70/530 | 790 | Osmica 10"300# |  | PSV-M-12 10,34 bar | [7 empty] | H-1035B- 1 1/2"-D20D |  |  | 450 | 675 | / | Ne | PSV-T-35S 40,7 bar PSV-M-52 39,3 bar | [24 empty] | P-1634B-6"-B24A |  |  | 325 | 500 | / | Da | PSV-L-4B 26,61 bar | [48 empty] | PR-1158-8"-B24A | 17.2 | 25.8 | 250 | 380 | M-29 8"300# ili 8"150# -skela | Ne | PSV-T-68S 18,92 bar | RG-1024B-4"-B22A |  |  | 50/200 | 300 | Osmica 4"300# | Da | PSV-T-81S 10,78 bar | Ispitni pritisak | 59,96 bar | [6 empty] | P-2034-6" | 28.6 | 42.9 | 165/415 | 250/625 | T-104 4"150# P-2036 zatvoriti ventil | Ne | PSV-A101 11,18 bar PSV-M-102 39,9 bar | PID | 72-D2,72-D3
[32 empty] | RG-1003B |  |  | 70/530 | 790 | Osmica 10"300# |  | PSV-M-12 10,34 bar | [7 empty] | H-1036- 1 1/2"-D20D | 31.03 | 46.5 | 450 | 675 | 1 1/2"-300# | Platforma | PSV-T-35S 40,7 bar | [16 empty] | Ispitni pritisak | 30,71 bar | [6 empty] | P-1634C-6"-B24A |  |  | 325 | 500 | / | Da | PSV-L-4C 25,8 bar | [48 empty] | PR-1101-4" | 17.2 | 25.8 | 250 | 375 | PIC 382 3"300# | Ne | PSV-M-28 10,34 bar | RG-1032-6"-B22 | 1 |  | 50 | 100 | NNO | Ne | [9 empty] | H-2000-3" | 29.6 | 44.4 | 415/430 | 625/645 | M-52 3"300# blinda za punjenje sistema | Delimično | PSV-M-52 39,3 bar PSV-M-102 39,9 bar
PID | 72-D4 | [6 empty] | Posuda | Maksimalni radni | Ispitni pritisak | [5 empty] | PID | 72-D6 | [6 empty] | PID | 72-D6 i 72-D7 | [6 empty] | RG-1000 | 6.9 | 10.35 | 100 | 150 | T-23 10"150# DA-1005-8" osmica |  | PSV-RG-1000 10,29 bar PSV-T-81S 10,78 bar | PID | 72-D7 | [5 empty] | H-1022-2"-B24A |  |  | 480 | 720 | Zatvoriti ventil | Ne | PSV-M-53A 34,31 bar PSV-M-53B 34,31 | [24 empty] | P-1644A-6"-B24A |  |  | 325 | 500 | RG-1004A osmica 10"300# | Da | PSV-L-4A 26,61 bar PSV-L-4B 26,61 bar PSV-L-4C 25,8 bar | [48 empty] | PR-1120-10"-B24A | 17.2 | 25.8 | 250 | 375 | FCV-124 10"300# | Ne | PSV-M-26 10,34 bar | RG-1031A-6"-B22A | 25.86 | 38.79 | 50/375 | 565 | Osmica 6"300# | Ne | PSV-M-12 10,34 bar | [8 empty] | H-2030-2" | 29.6 | 44.4 | 430 | 645 | Fali izometrik 12-B544 | Ne | PSV-M-52 39,3 bar
[8 empty] | T-13A | 6,9/6,9 | 10,4/10,4 | [21 empty] | P-1419-1"-A24A |  |  | 100 | 150 | PSV-T-81S 1"300# | [9 empty] | H-1012-3"-D20D |  |  | 450 | 675 | Blindirati instrumentalni deo Videti prateće grejanje | Da | PSV-M-52 39,3 bar | [24 empty] | P-1644B-6"-B24A |  |  | 325 | 500 | RG-1004B osmica 10"300# | Da | PSV-L-4A 26,61 bar PSV-L-4B 26,61 bar PSV-L-4C 25,8 bar | [48 empty] | PR-1105-8"-B24A | 17.2 | 25.8 | 250 | 375 | FCV-125 6"300# | Ne | PSV-M-26 10,34 bar PSV-M-27 10,34 bar | RG-1031B-6"-B22A |  |  | 50/375 | 565 | Osmica 6"300# | Ne | PSV-M-12 10,34 bar | [8 empty] | H-2005-1" | 29.6 |  | 430 | 645 | / | Ne |  | Ispitni pritisak | 43,23 bar ili 44,52 bar
[8 empty] | T-13B | 6,9/6,9 | 10,3/10,3 | [21 empty] | RG-1007 |  |  | 100 | 150 | FIC 62 1"300# i zatvoriti ventil | NNO | [8 empty] | H-1013-3"-D20D | 31 | 46.5 | 450 | 675 | / | Ne | PSV-M-52 39,3 bar | [24 empty] | P-1644C-6"-B24A |  |  | 325 | 500 | RG-1004C osmica 10"300# | Da | PSV-L-4A 26,61 bar PSV-L-4B 26,61 bar PSV-L-4C 25,8 bar | [48 empty] | PR-1100-10-B24A | 17.2 | 25.8 | 250 | 375 | / | Ne | PSV-R-2A 18,92 bar PSV-R-2B 19,9 bar PSV-M-26 10,34 bar PSV-M-27 10,34 bar PSV-M-28 10,34 bar | RG-1031C-6"-B22A |  |  | 50/375 | 565 | Osmica 6"300# | Ne | PSV-M-12 10,34 bar | [8 empty] | H-2006 A-1" | 29.6 |  | 430/475 | 645/715 | Osmica 1"300# | Ne, NNO
Ispitni pritisak | 30,5 bar | [14 empty] | Ispitni pritisak | 11.4 | [6 empty] | Ispitni pritisak | M-8 20,51 M-9 21,03 | [6 empty] | RG-1012 |  |  | 100 | 150 | PC 410 6"300# |  | PSV-RG-1000 10,29 bar PSV-T-81S 10,78 bar | [7 empty] | H-1015-3"-B24A | 31 | 46.5 | 450 | 675 | M-52 3"-300# skela M-53 2x blinda | Ne | PSV-M-52 39,3 bar | [24 empty] | P-1642-6"-B24A |  |  | 325 | 500 | / | Da | PSV-L-4A 26,61 bar PSV-L-4B 26,61 bar PSV-L-4C 25,8 bar | [72 empty] | H-2006 B-1" | 29.6 |  | 430/475 | 645/715 | Osmica 1"300# | Ne, NNO
[32 empty] | RG-1014 | 3.45 | 5.2 | 100/50 | 150/50 | JV 24 6"300# |  | PSV-RG-1000 10,29 bar | [7 empty] | H-1031-1"-B24A |  |  | 450 | 675 | Skela | NNO | [25 empty] | P-1439-1" |  |  | 325 | 500 |  | Fali izometrik C132-B678 | [49 empty] | Posuda | Maksimalni radni | Ispitni pritisak | Mesta blindiranja | [20 empty] | H-2013-4" | 28.6 | 42.9 | 415 | 625 | / | Ne | PSV-M-102 39,9 bar
[8 empty] | PID | 72-D6 | [22 empty] | RG-1015 | 6.9 | 10.35 | 100 | 150 | PSV-RG-1000 4"150# ili 4"300# |  | PSV-RG-1000 10,29 bar | [7 empty] | H-1014-3"-B24A | 31 | 46.5 | 450 | 675 | M-52 blinda i iznda blinda skela | Drugačije na P&ID | PSV-M-52 39,3 bar | [24 empty] | P-1643-6"-B24A |  |  | 325 | 500 | / | Da | PSV-L-4A 26,61 bar PSV-L-4B 26,61 bar PSV-L-4C 25,8 bar | [48 empty] | T-67 | 6,9/18,95 | 9,9/27,2 | [5 empty] | PID | 72-D12, 72-D14 i 72-D21 | [14 empty] | H-2022-4" | 39,3/35,2 | 58,95/52,8 | 510 | 625 | PSV-M-102 4"300# | Ne | PSV-M-102 39,9 bar
[32 empty] | RG-1035 | 6.9 | 10.35 | 100 | 150 | / |  | PSV-M-12 10,34 bar | [7 empty] | H-1029-2" | 31 | 46.5 | 450 | 675 | HIC 28 2"300# i zatvoriti ventič | Da | PSV-T-35S 40,7 bar | [24 empty] | P-1646-6"-B24A | 22.4 | 33.6 | 325 | 500 | A-14 6"300# - skela | Da | PSV-A-14 24,02 bar | [72 empty] | H-2021-2" | 28.65 | 42.97 | 55/415 | 100/625 | Osmica 2"150# i zatvoriti ventile | Ne | PSV-M-102 39,9 bar
[32 empty] | RG-1036A |  |  | 100/350 | 150/525 | Osmica 8"300# | Tek treba 2028 | PSV-M-12 10,34 bar | [7 empty] | H-1019-3" |  |  | 450 | 675 | H-2000-3" 3"300# skela | Ne | [25 empty] | PR-1156-3"-B24A | 22.3 | 33.45 | 325 | 490 | T-86 3"300# -skela | Da | PSV-A-14 24,02 bar | [72 empty] | H-2025-2" | 28.65 | 42.97 | 145/415 | 220/625 | Osmica 3"300# | Ne | PSV-M-102 39,9 bar
[8 empty] | Ispitni pritisak | 7,6 bar | [22 empty] | RG-1036B |  |  | 100/350 | 150/525 | Osmica 8"300# | Tek treba 2028 | PSV-M-12 10,34 bar | [39 empty] | P-1636-3"-B24A |  |  | 325/50 | 500/50 | PIC 477- zemlja | Fali izometrik C132-B643 | PSV-L-4A 26,61 bar PSV-L-4B 26,61 bar PSV-L-4C 25,8 bar | [56 empty] | Ispitni pritisak | 11.86 | [14 empty] | H-2023-3" | 28.6 | 42.9 | 10/415 | 10/625 | G-101 3"150# ili ventil 3"300# | Ne | PSV-M-102 39,9 bar
[32 empty] | RG-1029 |  |  | 100 | 150 | SL-1090 4"300# SSL-1001 6"300# | Tek treba 2028 | PSV-M-12 10,34 bar | [39 empty] | P-1645A-6"-B24A |  |  | 325 | 500 | / | Da | PSV-A-14 24,02 bar PSV-L-4A 26,61 bar PSV-L-4B 26,61 bar PSV-L-4C 25,8 bar | [48 empty] | PID | 72-D18,72-D19 i 72-D20 | [22 empty] | H-2012-2" | 35.5 | 53.25 | 425/515 | 640/775 | / | Delimično | PSV-M-102 39,9 bar PSV-R-101A 42,45 bar PSV-R-101B 42,45 bar
[32 empty] | RG-1030A |  |  | 50/375 | 656 |  |  | PSV-M-12 10,34 bar | [39 empty] | P-1645B-6"-B24A |  |  | 325 | 500 | / | Da | PSV-A-14 24,02 bar PSV-L-4A 26,61 bar PSV-L-4B 26,61 bar PSV-L-4C 25,8 bar | [72 empty] | H-2011-3" | 35,5/53,1 | 53,25/79,65 | 515/770 | 775/1155 | 3"600# N-2001 | Ne | PSV-R-101A 42,45 bar PSV-R-101B 42,45 bar
[32 empty] | RG-1030B |  |  | 50/375 | 565 |  |  | PSV-M-12 10,34 bar | [39 empty] | P-1645C-6"-B24A |  |  | 325 | 500 | / | Da | PSV-A-14 24,02 bar PSV-L-4A 26,61 bar PSV-L-4B 26,61 bar PSV-L-4C 25,8 bar | [48 empty] | Ispitni pritisak | 21,9 bar | [22 empty] | H-2002 A-3" | 28.3 | 42.45 | 410 | 615 | Na samom kompresoru ili Osmica 3"300# | Da | PSV-M-102 39,9 bar PSV-R-101A 42,45 bar
[32 empty] | RG-1019 |  |  | 100 | 150 | Osmica 3"150# | NNO | [8 empty] | Posuda | Maksimalni radni | Ispitni pritisak | Mesta blindiranja | [28 empty] | P-1640A-6"-B24A | 22.4 | 33.6 | 325 | 500 | RG-1041A osmica 6"300# N-1046A-2" osmica 2"300# | Da | PSV-A-14 24,02 bar PSV-L-4A 26,61 bar | [72 empty] | H-2002 B-3" | 28.3 | 42.45 | 410 | 615 | Na samom kompresoru ili Osmica 3"300# | Da | PSV-M-102 39,9 bar PSV-R-101A 42,45 bar
[32 empty] | RG-1039 |  |  | 100 | 150 | Osmica 4"150# | Tek treba 2028 | PSV-M-12 10,34 bar | [7 empty] | L-1A | 39.3 | 106.3 | [29 empty] | P-1640B-6"-B24A |  |  | 325 | 500 | RG-1041B osmica 6"300# N-1046B-2" osmica 2"300# | Da | PSV-L-4B 26,61 bar | [72 empty] | H-2001-4" | 28.3 | 42.45 | 410 | 615 | / | Da | PSV-M-102 39,9 bar PSV-R-101A 42,45 bar PSV-R-101B 42,45 bar
[47 empty] | L-1B | 39.3 | 106.3 | [29 empty] | P-1640C-6"-B24A |  |  | 325 | 500 | RG-1041C osmica 6"300# N-1046C-2" osmica 2"300# | Da | PSV-L-4C 25,8 bar | [72 empty] | H-2010 A-3" | 35.5 | 53.25 | 515 | 775 | Na samom kompresoru ili Osmica 3"300# | Ne | PSV-R-101A 42,45 bar
[47 empty] | T-35 | 39,6/113,7 | 58,6/172 | [29 empty] | H-1026-1"-B24A | 31 | 46.5 | 450 | 675 | FFRC 109 Zatvoriti ventil i 1"300# | Ne | PSV-M-53A 34,31 bar PSV-M-53B 34,31 bar | [72 empty] | H-2010 B-3" | 35.5 | 53.25 | 515 | 775 | Na samom kompresoru ili Osmica 3"300# | Ne | PSV-R-101B 42,45 bar
[47 empty] | T-34 | 30,85/29,95 | 59/59 | [29 empty] | P-1641-6"-B24A |  |  | 325 | 500 | / | Da | PSV-L-4A 26,61 bar PSV-L-4B 26,61 bar PSV-L-4C 25,8 bar | [72 empty] | Q-2000-6" | 29 | 43.5 | 420 | 630 | / | Ne | PSV-M-102 39,9 bar
[32 empty] | Posuda | Maksimalni radni | Ispitni pritisak | Mesta blindiranja | [11 empty] | T-36 | 29,8/6,9 | 58,9/10,3 | [29 empty] | P-1443-1" |  |  | 325 | 500 | Platforma PSV-L-4A blinda 1"300# i osmica 1"300# | NNO | PSV-L-4A 26,61 bar | [72 empty] | Q-2001A-6" | 29 | 43.5 | 420 | 630 | 6"300# ili 4"300# | Ne | PSV-M-102 39,9 bar
[32 empty] | Т-81A | 10,3/113 | 15/172,5 | / | [43 empty] | P-1441-1" |  |  | 325 | 500 | Platforma PSV-L-4B blinda 1"300# i osmica 1"300# | NNO | PSV-L-4B 26,61 bar | [72 empty] | Q-2001B-6" | 29 | 43.5 | 420 | 630 | 6"300# ili 4"300# | Ne | PSV-M-102 39,9 bar
[32 empty] | Т-81B | 10,3/113 | 15/172,5 | / | [11 empty] | PID | 72-D11 | [30 empty] | P-1445-1" |  |  | 325 | 500 | Platforma PSV-L-4C blinda 1"300# i osmica 1"300# | NNO | PSV-L-4C 25,8 bar | [72 empty] | H-2003A | 35.5 | 53.25 |  |  | U slučaju blindiranja na kompresoru ulaze ovi cevovodi u sistem | Ne | PSV-R-101A 42,45 bar
[159 empty] | H-2003B | 35.5 | 53.25 |  |  | U slučaju blindiranja na kompresoru ulaze ovi cevovodi u sistem | NE | PSV-R-101B 42,45 bar
[32 empty] | PID | 72-D8,72-D9,72-D10 i 72-D21 | [125 empty] | H-2004A | 41.4 |  |  |  | 1"300# i zatvoriti ventil | Ne, NNO | PSV-R-101A 42,45 bar
[47 empty] | Ispitni pritisak | 44,8 bar | [110 empty] | H-2004B | 41.4 |  |  |  | 1"300# i zatvoriti ventil | Ne, NNO | PSV-R-101B 42,45 bar
[32 empty] | Ispitni pritisak | 11,86 bar
[159 empty] | Posuda | Maksimalni radni | Ispitni pritisak | Mest blidniranja
[79 empty] | Posuda | Maksimalni radni | Ispitni pritisak | Mesta blindiranja | [76 empty] | T-101 | 39,32 / 48,28 | 59 / 72,46 | /
[79 empty] | T-83 | 22,2/3,4 | 33,6/9 | [77 empty] | M-102 | 39.9 | 65.2 | /
[79 empty] | T-54 | 25,87/6,9 | 40,38/10,4 | [77 empty] | M-107 | 39.24 | 75.54 | H-2014 1 1/2"300#
[79 empty] | L-4A | 26.1 | 50.26 | P-1647A-1 1/2" blinda 1 1/2"300#
[79 empty] | L-4B | 26 | 50.26 | P-1647B-1 1/2" blinda 1 1/2"300# | [76 empty] | PID | 72-D2,72-D3,72-D4,72-D11
[79 empty] | L-4C | 26 | 50.26 | P-1647C -1 1/2" blinda 1 1/2"300#
[79 empty] | T-55 | 25,87/6,89 | 38,83/10,34
[159 empty] | Ispitni pritisak | 43,9 bar ili 44,52 bar ili 46,7 bar
[79 empty] | PID | 72-D14
[79 empty] | Ispitni pritisak | 29,3 bar

## Blinde i zaptivači i vijci
Vijci
Veličina | M | Col | Broj vijaka po prirubnici | Dužina vijaka sa blindom | Blinde | Osmica | Ukupan broj vijaka po blindi | Zaptivači | Ključ
1"150# | 12 | 1/2" | 4 | 75 | 2 |  | 8 | 8 | 22
1"300# | 16 | 5/8" | 4 | 90 | 10 | 5 | 40 | 60 | 27
1 1/4"150# | 12 | 1/2" | 4 | 75 |  |  | 0 | 0 | 22
1 1/4"300# | 16 | 5/8" | 4 | 90 |  |  | 0 | 0 | 27
1 1/2"150# | 12 | 1/2" | 4 | 80 | 2 |  | 8 | 8 | 22
1 1/2"300# | 16 | 5/8" | 4 | 100 | 8 |  | 32 | 32 | 27
2"150# | 16 | 5/8" | 4 | 90 |  | 2 | 0 | 8 | 27
2"300# | 16 | 5/8" | 8 | 100 | 2 | 3 | 16 | 20 | 27
2 1/2"150# | 16 | 5/8" | 4 | 100 |  |  | 0 | 0 | 27
2 1/2"300# | 18 | 3/4" | 8 | 110 |  |  | 0 | 0 | 32
3"150# | 16 | 5/8" | 4 | 100 | 4 | 3 | 16 | 28 | 27
3"300# | 18 | 3/4" | 8 | 115 | 14 | 1 | 112 | 60 | 32
3"600# |  |  |  |  | 1
4"150# | 16 | 5/8" | 8 | 100 | 7 | 2 | 56 | 36 | 27
4"300# | 18 | 3/4" | 8 | 130 | 19 | 2 | 152 | 84 | 32
6"150# | 18 | 3/4" | 8 | 115 | 1 |  | 8 | 4 | 32
6"300# | 18 | 3/4" | 12 | 140 | 18 | 10 | 216 | 112 | 32
6"600# |  |  |  |  | 1 | 2 |  | 12
8"150# | 18 | 3/4" | 8 | 120 | 5 | 1 | 40 | 24 | 32
8"300# | 22 | 7/8" | 12 | 165 | 13 | 7 | 156 | 80 | 36
10"150# | 22 | 7/8" | 12 | 140 | 2 |  | 24 | 8 | 36
10"300# | 24 | 1" | 16 | 190 | 1 | 5 | 16 | 24 | 41
12"150# | 22 | 7/8" | 12 | 150 | 1 |  | 12 | 4 | 36
12"300# | 27 | 1 1/8" | 16 | 205 |  |  | 0 | 0 | 46
14"150# | 24 | 1" | 12 | 165 |  |  | 0 | 0 | 41
14"300# | 27 | 1 1/8" | 20 | 215 | 1 | 1 | 20 | 8 | 46
16"150# | 24 | 1" | 16 | 165 |  |  | 0 | 0 | 41
16"300# | 30 | 1 1/4" | 20 | 235 | 1 |  | 20 | 4 | 51
18"150# | 27 | 1 1/8" | 16 | 180 |  |  | 0 | 0 | 46
18"300# | 30 | 1 1/4" | 24 | 245 |  | 1 | 0 | 4 | 51
20"150# | 27 | 1 1/8" | 20 | 190 | 1 |  | 20 | 4 | 46
20"300# | 30 | 1 1/4" | 24 | 255 | 3 |  | 72 | 12 | 51
22"150# | 30 | 1 1/4" | 20 | 210 |  |  | 0 | 0 | 51
22"300# | 36 | 1 1/2" | 24 | 275 |  |  | 0 | 0
24"150# | 30 | 1 1/4" | 20 | 215 | 1 |  | 20 | 4 | 51
24"300# | 36 | 1 1/2" | 24 | 295 |  |  | 0 | 0
26"150# | 30 | 1 1/4" | 24 | 240 |  |  | 0 | 0 | 51
26"300# | 39 | 1 5/8" | 28 | 340 |  |  | 0 | 0
28"150# | 30 | 1 1/4" | 24 | 240 |  |  | 0 | 0 | 51
28"300# | 39 | 1 5/8" | 28 | 340 |  |  | 0 | 0
30"150# | 30 | 1 1/4" | 28 | 250 |  |  | 0 | 0 | 51
30"300# | 39 | 1 3/4" | 28 | 385 |  |  | 0 | 0
648